## Tabelle1
Stückliste XXXXX
Position | Bezeichnung | Details | Bauform | Lieferant | Best.-Nr. | Menge | Preis/Stück | Bestellpreis
C1-C12 | Kondensator 100nF | General Type MLCC, SMD; 50VDC; 10%; | 805 | Mouser | 603-CC805KRX7R9BB104 | 12 | 0.11 | 1.32
K1 | J-K Flip-Flop | Dual J-K Flip-Flop with clear | PDIP-14 | Mouser | 595-SN74LS107AN | 1 | 1.83 | 1.83
K2, K6 | D-Type Register | Flip-Flops 4bit w/Tri-St Out | PDIP-16 | Mouser | 652-3362P-1-202LF | 2 | 1.43 | 2.86
K3, K7 | BCD Decoder | BCD-to-7 segment latch/decoder/driver | PDIP-16 | Mouser | 821-BZX55C2V0R0G | 1 | 0.348 | 0.348
K4 | Zähler-IC | Dual 4 bit Decade | PDIP-16 | Mouser | 595-SN74LS390N | 1 | 1.4 | 1.4
K5 | AND Gatter | Quad 2-Input AND gates | PDIP-14 | Mouser | 595-SN74LS08N | 1 | 0.604 | 0.604
K8 | Inverter | Schmitt-Trigger Inverter | PDIP-14 | Mouser | 595-SN74HC14N | 1 | 0.558 | 0.558
P1, P2 | 7-Segment rot | 7.62 mm Red Surface 7-Segment Display: CC | PDIP-14 | Mouser | 859-LTS-4801WC | 2 | 1.16 | 2.32
R1-R14 | Widerstand 270 | Metallschichtwiderstand, THT; 1/4W; 1%; | THT Axial | Mouser | 603-MFR-25FTE52-270R | 14 | 0.11 | 1.54
R15-R20 | Widerstand 47k | Metallschichtwiderstand, THT; 1/4W; 1%; | THT Axial | Mouser | 603-MFR-25FTE52-47K | 6 | 0.1 | 0.6
S1, S2 | Schiebeschalter | Abgewinkelt SPDT On-On | - | Mouser | OS102011MA1QN1 | 2 | 0.348 | 0.696
S3 | Drucktaster | Drucktaster SMD | - | Farnell | 1301.9320.24 | 1 | 0.455 | 0.455
X1, X2 | Bananenbuchse rot | Buchse 4mm; 24A, 60VDC | - | Farnell | 24.243.1 | 2 | 2.02 | 4.04
X3 | Banenenbuchse schwarz | Buchse 4mm; 24A, 60VDC | - | Farnell | 24.243.2 | 1 | 2.02 | 2.02
0
0
0
0
0
0
0
0
0
0
0
0
0
[7 empty] | Total: | 20.591